## Sheet1
Number of Columns | Area Of Raft (m^2) | Column Area (m^2) | Compressive strength of Concrete Fc' (Mpa) | Concrete Unit Weight (kN/m^3) | Subgrade Modulus kN/m/m^2 | Maximum Axial Load on Column in kN | Total Axial load on Column (kN) | Thickness of Raft (mm) | Settlement (mm) | Punching Shear Value | Bearing Pressure (kPa)
30 | 960 | 0.4356 | 25 | 23 | 18800 | 1726 | 52512 | 770 | 5.816 | 0.304 | 109.346
24 | 930 | 0.6084 | 35 | 25 | 17350 | 2202 | 52848 | 800 | 6.818 | 0.295 | 118.287
24 | 960 | 0.6084 | 30 | 25.5 | 19200 | 2856 | 68544 | 700 | 9.315 | 0.486 | 178.84
20 | 1088 | 0.64 | 28 | 23 | 20000 | 1800 | 36000 | 680 | 6.072 | 0.329 | 145.73
25 | 440 | 0.64 | 28 | 24 | 18000 | 1932 | 48300 | 750 | 7.286 | 0.305 | 157.368
25 | 440 | 0.4225 | 30 | 25.5 | 19500 | 2136 | 53400 | 700 | 8.84 | 0.39 | 206.94
16 | 624 | 0.25 | 30 | 25 | 15000 | 3360 | 49440 | 1000 | 14.014 | 0.632 | 252.253
12 | 168 | 0.2025 | 28 | 24 | 20000 | 3600 | 34800 | 800 | 13.174 | 0.808 | 316.178
12 | 168 | 0.2025 | 28 | 24 | 20000 | 2400 | 29040 | 800 | 11.7 | 0.736 | 281
12 | 168 | 0.2025 | 28 | 24 | 20000 | 1800 | 21600 | 800 | 10.1 | 0.604 | 241.8
16 | 624 | 0.25 | 25 | 30 | 15000 | 1760 | 22240 | 800 | 4.172 | 0.312 | 117.7
16 | 168 | 0.09 | 25 | 30 | 9000 | 880 | 11520 | 450 | 13.9 | 0.655 | 158.5
12 | 168 | 0.09 | 24 | 30 | 7200 | 1200 | 11040 | 720 | 11.3 | 0.6 | 149
9 | 288 | 0.2025 | 24 | 27.58 | 5000 | 1800 | 12360 | 600 | 19.53 | 0.658 | 117.2
9 | 288 | 0.2025 | 24 | 27.58 | 5000 | 2160 | 15120 | 600 | 22.977 | 0.792 | 137.86
9 | 288 | 0.2025 | 24 | 27.58 | 5000 | 2500 | 19680 | 600 | 33 | 0.935 | 198
9 | 288 | 0.2025 | 24 | 27.58 | 7200 | 2500 | 19680 | 800 | 20.43 | 0.726 | 176.5
9 | 288 | 0.2025 | 24 | 27.58 | 7200 | 2160 | 16560 | 800 | 17.4 | 0.597 | 150.3
9 | 288 | 0.2025 | 24 | 27.58 | 10000 | 2500 | 21600 | 900 | 16.33 | 0.61 | 196
9 | 288 | 0.2025 | 24 | 27.58 | 10000 | 1800 | 15200 | 900 | 12.8 | 0.453 | 153
20 | 360 | 0.36 | 23.5 | 30 | 12000 | 2400 | 37200 | 600 | 11.507 | 0.703 | 165.7
20 | 360 | 0.36 | 25 | 28 | 15000 | 1800 | 22080 | 900 | 5.033 | 0.278 | 90.5
20 | 360 | 0.36 | 26 | 29 | 9000 | 6000 | 98400 | 900 | 31.6 | 0.973 | 340.4
16 | 255 | 0.2025 | 25 | 25 | 7200 | 1930 | 21740 | 600 | 6.741 | 0.594 | 108.3
16 | 255 | 0.2025 | 25 | 25 | 7200 | 1800 | 21600 | 600 | 16.3 | 0.568 | 141
16 | 255 | 0.2025 | 27 | 27 | 20000 | 2480 | 39680 | 800 | 6.7 | 0.644 | 300.72
9 | 360 | 0.1225 | 24.5 | 29 | 18000 | 6200 | 46520 | 1200 | 9.413 | 0.885 | 330
9 | 360 | 0.1225 | 23 | 25 | 6000 | 1000 | 9000 | 400 | 7.9 | 0.684 | 139
25 | 440 | 0.25 | 25.5 | 26 | 20000 | 800 | 17600 | 300 | 4.1 | 0.685 | 216
25 | 440 | 0.25 | 25.5 | 26 | 20000 | 3680 | 89600 | 800 | 2.1 | 0.875 | 389
25 | 624 | 0.36 | 25 | 24 | 15000 | 1800 | 45000 | 750 | 8.29 | 0.351 | 160.568
20 | 360 | 0.4225 | 27 | 25 | 13000 | 1944 | 38880 | 800 | 10.443 | 0.359 | 162.916
16 | 624 | 0.4225 | 30 | 25 | 20000 | 4494 | 89880 | 800 | 5.471 | 0.636 | 245.803
16 | 576 | 0.4225 | 28 | 24.56 | 16000 | 1596 | 31920 | 770 | 8.156 | 0.259 | 156.602
16 | 576 | 0.4225 | 29 | 25.5 | 17000 | 2016 | 40320 | 730 | 8.972 | 0.333 | 183.02
25 | 256 | 0.49 | 30 | 25.35 | 18500 | 1860 | 46500 | 780 | 6.026 | 0.259 | 133.74
25 | 256 | 0.49 | 32 | 25.85 | 14500 | 1140 | 28500 | 600 | 7.384 | 0.288 | 128.48
20 | 1024 | 0.5625 | 35 | 25.55 | 16500 | 2100 | 42000 | 800 | 6.021 | 0.334 | 119.21
20 | 1024 | 0.5625 | 30 | 25 | 19000 | 2784 | 55680 | 700 | 6.635 | 0.467 | 151.27
16 | 576 | 0.25 | 30 | 25 | 15000 | 4800 | 67200 | 900 | 17.72 | 0.836 | 318.9
16 | 576 | 0.25 | 30 | 25 | 15000 | 3600 | 48000 | 900 | 12.286 | 0.538 | 221.142
16 | 576 | 0.25 | 30 | 25 | 15000 | 4320 | 63360 | 1000 | 17.48 | 0.814 | 314.54
25 | 400 | 0.4225 | 25 | 24 | 16000 | 1848 | 46200 | 720 | 8.981 | 0.353 | 172.439
20 | 576 | 0.49 | 26 | 23.5 | 15000 | 1980 | 39600 | 770 | 8.367 | 0.348 | 150.59
20 | 576 | 0.49 | 27 | 24 | 17500 | 1584 | 31680 | 650 | 6.551 | 0.334 | 137.56
20 | 576 | 0.49 | 30 | 24.5 | 20000 | 2244 | 44880 | 760 | 6.713 | 0.356 | 161.11
20 | 225 | 0.5476 | 25 | 23 | 14000 | 2388 | 47760 | 780 | 15.647 | 0.389 | 262.88
20 | 225 | 0.5476 | 27 | 24.5 | 12000 | 2238 | 44760 | 800 | 16.08 | 0.341 | 231.628
20 | 225 | 0.5476 | 30 | 24 | 14700 | 1716 | 34320 | 720 | 9.165 | 0.27 | 161.67
24 | 400 | 0.5184 | 28 | 25 | 15500 | 2124 | 50976 | 680 | 10.085 | 0.39 | 187.584
24 | 400 | 0.5184 | 27 | 24.3 | 17700 | 2412 | 57888 | 700 | 9.483 | 0.432 | 201.41
24 | 400 | 0.5184 | 25 | 25 | 11000 | 1872 | 44298 | 760 | 11.385 | 0.336 | 150.287
30 | 400 | 0.36 | 28 | 23.5 | 15300 | 2640 | 79200 | 800 | 11.526 | 0.431 | 211.61
30 | 400 | 0.36 | 30 | 24 | 18800 | 3096 | 92880 | 780 | 9.56 | 0.495 | 215.67
30 | 400 | 0.36 | 26 | 25.5 | 19600 | 2533 | 75996 | 750 | 7.748 | 0.458 | 182.241
30 | 900 | 0.4356 | 32 | 24.35 | 13200 | 2688 | 80640 | 660 | 10.782 | 0.534 | 142.326
30 | 900 | 0.4356 | 31 | 23.35 | 14300 | 2112 | 63360 | 710 | 9.643 | 0.377 | 137.9
16 | 576 | 0.25 | 30 | 25 | 20000 | 4200 | 49280 | 700 | 3.753 | 0.905 | 182.5
16 | 576 | 0.25 | 30 | 25 | 15000 | 3760 | 53120 | 800 | 7.134 | 0.663 | 273.779
16 | 576 | 0.25 | 30 | 25 | 12000 | 4480 | 58240 | 800 | 7.304 | 0.792 | 214.1
24 | 1024 | 0.6084 | 27 | 24.25 | 16700 | 2724 | 65376 | 690 | 9.799 | 0.5 | 196.367
16 | 340 | 0.54022 | 28 | 23.25 | 18860 | 1350 | 21600 | 670 | 9.799 | 0.268 | 154.19
16 | 340 | 0.54022 | 26 | 24 | 15670 | 1878 | 30048 | 740 | 9.799 | 0.34 | 164.52
16 | 340 | 0.54022 | 32 | 24.5 | 17780 | 2244 | 35904 | 770 | 9.799 | 0.346 | 199.093
15 | 440 | 0.6561 | 26 | 24.25 | 16540 | 1348 | 20220 | 710 | 9.799 | 0.246 | 126.273
15 | 440 | 0.6561 | 29 | 23.45 | 15430 | 2119 | 31785 | 820 | 9.799 | 0.319 | 148.1
15 | 440 | 0.6561 | 28 | 25.35 | 19950 | 2385 | 35775 | 745 | 9.799 | 0.366 | 144.01
16 | 460 | 0.5776 | 31 | 23.4 | 17660 | 1752 | 28032 | 770 | 9.799 | 0.285 | 147.65
16 | 460 | 0.5776 | 27 | 24.25 | 18870 | 1545 | 24720 | 670 | 9.799 | 0.301 | 140.06
16 | 460 | 0.5776 | 29 | 23.5 | 16775 | 2143 | 34288 | 700 | 9.799 | 0.381 | 168.182
25 | 324 | 0.4225 | 31 | 23 | 14500 | 2420 | 60500 | 780 | 9.799 | 0.322 | 171.13
25 | 324 | 0.4225 | 25 | 25.5 | 16780 | 2268 | 56700 | 710 | 9.799 | 0.39 | 218.54
25 | 324 | 0.4225 | 28 | 23.25 | 18790 | 2706 | 67650 | 780 | 9.799 | 0.316 | 239.865
18 | 442 | 0.5476 | 27 | 25.55 | 15667 | 1479 | 44388 | 820 | 9.799 | 0.285 | 153.01
18 | 442 | 0.5476 | 26 | 23.45 | 18860 | 2131 | 63936 | 770 | 9.799 | 0.38 | 189.43
18 | 442 | 0.5476 | 32 | 24.58 | 14390 | 2266 | 67980 | 750 | 9.799 | 0.329 | 168.18
15 | 198 | 0.4624 | 27 | 23.25 | 16670 | 1986 | 39720 | 790 | 9.799 | 0.285 | 207.105
15 | 198 | 0.4624 | 30 | 24.15 | 15545 | 2119 | 42380 | 720 | 9.799 | 0.341 | 218.783
15 | 198 | 0.4624 | 28 | 24.56 | 18820 | 1734 | 34680 | 760 | 9.799 | 0.314 | 199.14
12 | 176 | 0.5184 | 25 | 24.35 | 14430 | 1853 | 22224 | 770 | 9.799 | 0.287 | 127.786
12 | 176 | 0.5184 | 27 | 25 | 17780 | 1416 | 16992 | 710 | 9.799 | 0.288 | 164.92
12 | 176 | 0.5184 | 30 | 23.58 | 16590 | 1932 | 23184 | 740 | 9.799 | 0.332 | 161.793
16 | 238 | 0.5625 | 26 | 24.15 | 19120 | 2236 | 35776 | 670 | 9.799 | 0.413 | 221.405
16 | 238 | 0.5625 | 28 | 23.54 | 15620 | 2122 | 33952 | 710 | 9.799 | 0.346 | 170.43
16 | 238 | 0.5625 | 29 | 25 | 16590 | 1720 | 34400 | 760 | 9.799 | 0.243 | 142.035
26 | 747 | 0.44495 | 25.8897 | 23.4693 | 18900 | 1724.1787 | 47248.629 | 760 | 7.0449 | 0.30612 | 134.091
12 | 295 | 0.28699 | 25.9562 | 26.8696 | 8000 | 2466.2235 | 22996.1179 | 640 | 27.6609 | 0.79003 | 197.5978
14 | 290 | 0.39937 | 25.037 | 24.4853 | 14200 | 1759.0546 | 26095.7275 | 570 | 9.1699 | 0.51481 | 190.9236
16 | 224 | 0.43901 | 26.3709 | 24.6209 | 15700 | 2077.034 | 38547.7147 | 750 | 10.2754 | 0.37209 | 200.5609
20 | 263 | 0.46273 | 27.1285 | 24.7078 | 16700 | 2092.8932 | 42386.2902 | 730 | 9.8848 | 0.36253 | 192.4813
12 | 178 | 0.5137 | 25.1376 | 24.3108 | 14700 | 1894.569 | 23964.4698 | 780 | 9.8396 | 0.28641 | 134.2065
24 | 588 | 0.54091 | 27.2606 | 23.9249 | 18400 | 2232.8015 | 52908.1136 | 700 | 8.5069 | 0.40819 | 186.7288
28 | 318 | 0.42996 | 28.201 | 25.3856 | 19000 | 2201.2136 | 59143.0615 | 760 | 6.732 | 0.35031 | 156.1174
14 | 368 | 0.37174 | 25.0778 | 25.5616 | 11900 | 1940.0197 | 38556.2871 | 680 | 14.6312 | 0.51702 | 152.5554
14 | 301 | 0.31853 | 26.4062 | 27.034 | 11700 | 1610.7793 | 21460.4627 | 710 | 10.5488 | 0.5022 | 158.0757
10 | 283 | 0.26207 | 24.7497 | 26.8664 | 11100 | 2469.4834 | 23611.4568 | 870 | 15.191 | 0.56728 | 191.6053
10 | 387 | 0.13556 | 25.1161 | 28.602 | 17800 | 5938.5675 | 46390.7108 | 1170 | 9.6966 | 0.84699 | 318.1099
12 | 331 | 0.29872 | 25.2554 | 26.5769 | 7900 | 2433.0439 | 23294.4222 | 620 | 27.2961 | 0.7912 | 191.1429
16 | 390 | 0.63062 | 27.7706 | 25.1496 | 18100 | 2368.2204 | 38182.8063 | 760 | 11.1462 | 0.35773 | 162.5035
30 | 399 | 0.36431 | 25.8505 | 25.3341 | 19200 | 2455.1989 | 71914.4949 | 750 | 8.004 | 0.4418 | 180.9332
18 | 666 | 0.3091 | 30.8439 | 25.0821 | 12800 | 4012.5558 | 55698.0479 | 800 | 7.2626 | 0.71472 | 196.0503
18 | 352 | 0.3953 | 26.132 | 25.2639 | 12000 | 1648.1684 | 34415.9196 | 720 | 8.5081 | 0.41864 | 134.2108
16 | 302 | 0.27952 | 25.5215 | 26.0414 | 13200 | 2563.3436 | 38045.5177 | 850 | 14.0631 | 0.50587 | 210.5992
16 | 549 | 0.30292 | 29.1846 | 24.8144 | 15900 | 3124.7495 | 46827.3517 | 940 | 13.1861 | 0.59277 | 245.8126
20 | 221 | 0.54614 | 29.4998 | 24.0232 | 14600 | 1734.8524 | 33069.5824 | 720 | 9.2737 | 0.27609 | 156.7942
26 | 375 | 0.35689 | 27.894 | 26.6422 | 13600 | 4680.1427 | 95707.2096 | 850 | 21.2254 | 0.74855 | 280.725
28 | 400 | 0.43694 | 29.0281 | 24.5167 | 17200 | 2608.5944 | 72441.3992 | 730 | 9.7962 | 0.43802 | 199.9663
16 | 566 | 0.24598 | 29.8731 | 25.0236 | 19400 | 4135.1736 | 47797.1464 | 700 | 4.3433 | 0.89503 | 182.4773
14 | 301 | 0.49114 | 26.3688 | 24.5539 | 15900 | 2582.0208 | 40072.3348 | 780 | 8.6746 | 0.3775 | 160.3726
20 | 227 | 0.53071 | 26.796 | 24.5155 | 11900 | 2191.4492 | 43843.9053 | 790 | 15.7429 | 0.35089 | 228.1537
18 | 547 | 0.26345 | 29.4736 | 25.5562 | 14200 | 3913.9319 | 54719.8349 | 900 | 14.799 | 0.59233 | 236.2385
14 | 235 | 0.31171 | 28.2702 | 23.8772 | 18900 | 2330.4483 | 29408.2328 | 810 | 11.3257 | 0.63076 | 248.6659
10 | 285 | 0.20657 | 23.9988 | 27.5453 | 6800 | 2391.6559 | 18596.8952 | 760 | 20.2328 | 0.71234 | 164.8415
22 | 437 | 0.48844 | 26.8737 | 23.7664 | 16300 | 1975.6861 | 40860.0338 | 710 | 9.2836 | 0.36858 | 169.9142
22 | 423 | 0.49446 | 25.9287 | 24.1134 | 17400 | 1723.2411 | 35610.7112 | 700 | 9.6483 | 0.32941 | 156.6194
26 | 266 | 0.49178 | 29.8561 | 25.3223 | 18100 | 1866.764 | 46835.1893 | 770 | 6.1929 | 0.27265 | 136.302
18 | 419 | 0.52541 | 26.0811 | 23.4806 | 18900 | 2146.2169 | 61273.2087 | 770 | 10.0515 | 0.41152 | 195.9564
24 | 916 | 0.60522 | 34.882 | 25.0377 | 17300 | 2270.2002 | 52502.4789 | 800 | 6.8411 | 0.3102 | 121.0255
16 | 246 | 0.4636 | 26.8008 | 23.3041 | 16500 | 2002.6735 | 39790.9274 | 790 | 9.8737 | 0.29431 | 200.2319
24 | 505 | 0.443 | 27.435 | 23.8412 | 16500 | 2028.617 | 50009.7367 | 710 | 8.4876 | 0.36862 | 164.9497
20 | 366 | 0.37182 | 26.023 | 28.7049 | 9500 | 5751.4913 | 93775.3101 | 890 | 30.4926 | 0.93578 | 328.492
18 | 434 | 0.56101 | 28.402 | 23.7875 | 17100 | 2215.6045 | 42120.7405 | 700 | 9.7244 | 0.39705 | 176.9311
22 | 751 | 0.49769 | 32.3367 | 24.979 | 14600 | 2099.3903 | 44236.4015 | 750 | 9.1883 | 0.37906 | 125.4991
18 | 528 | 0.42157 | 26.2685 | 24.2173 | 15300 | 1423.014 | 27221.4696 | 600 | 6.7609 | 0.39955 | 139.5348
20 | 952 | 0.51897 | 33.781 | 25.4954 | 15400 | 1983.9647 | 38278.5441 | 760 | 6.315 | 0.36227 | 120.1263
20 | 352 | 0.3518 | 25.8031 | 28.8792 | 8700 | 5671.9052 | 91572.9292 | 880 | 30.4713 | 0.94749 | 321.9932
20 | 283 | 0.22862 | 25.4987 | 24.7246 | 8600 | 2019.8461 | 32637.194 | 640 | 7.5837 | 0.56109 | 128.6817
14 | 222 | 0.34212 | 26.0994 | 25.8744 | 17600 | 2224.8714 | 32145.4759 | 780 | 8.2317 | 0.48622 | 225.2123
16 | 252 | 0.542 | 26.0761 | 24.7088 | 18000 | 2685.1205 | 43090.7206 | 690 | 12.0665 | 0.47051 | 235.54
16 | 234 | 0.55887 | 25.9445 | 24.1406 | 19200 | 2216.7428 | 36355.5718 | 670 | 9.6863 | 0.40627 | 219.4995
22 | 815 | 0.53697 | 30.6128 | 25.2074 | 17700 | 2346.8878 | 48257.1316 | 670 | 6.9224 | 0.41909 | 144.5569
20 | 457 | 0.47053 | 26.7872 | 23.5807 | 17300 | 1546.1076 | 30610.8738 | 700 | 9.2518 | 0.30255 | 155.2123
12 | 176 | 0.51818 | 27.1103 | 24.9363 | 17600 | 1421.8672 | 18360.3367 | 710 | 9.5979 | 0.28478 | 165.2988
10 | 286 | 0.20562 | 23.9754 | 27.6023 | 9600 | 1861.6222 | 15086.5538 | 880 | 14.0955 | 0.49032 | 154.6405
10 | 327 | 0.29655 | 24.972 | 26.6864 | 7300 | 2420.2548 | 22037.8892 | 640 | 28.1381 | 0.80784 | 187.8543
22 | 240 | 0.42264 | 31.2081 | 25.4492 | 15800 | 1403.3649 | 29358.9672 | 650 | 8.3907 | 0.38767 | 161.811
18 | 284 | 0.29643 | 25.3346 | 27.5133 | 15200 | 2951.7142 | 36721.1999 | 680 | 12.2454 | 0.74163 | 228.9722
22 | 597 | 0.38746 | 26.5068 | 24.6205 | 15700 | 1877.1029 | 43149.6195 | 740 | 8.4977 | 0.34533 | 167.7083
18 | 500 | 0.57702 | 29.1375 | 23.7315 | 17000 | 2204.1734 | 37184.104 | 700 | 9.875 | 0.38924 | 169.3599
20 | 1019 | 0.56595 | 33.218 | 25.3663 | 17400 | 2386.0313 | 47028.6916 | 760 | 6.2916 | 0.39104 | 129.8055
20 | 385 | 0.58558 | 28.0069 | 23.5788 | 18400 | 1635.7602 | 34137.7967 | 700 | 8.5858 | 0.28326 | 154.4638
16 | 352 | 0.3679 | 27.608 | 24.2881 | 11900 | 1773.1243 | 23839.2575 | 680 | 13.5613 | 0.44798 | 143.2692
18 | 355 | 0.22843 | 24.611 | 26.8594 | 13500 | 2885.8513 | 50664.813 | 800 | 10.0276 | 0.72689 | 264.6152
18 | 356 | 0.26361 | 29.1075 | 24.1208 | 18200 | 2055.8979 | 36943.7375 | 770 | 10.4224 | 0.58162 | 216.1207
18 | 426 | 0.54775 | 31.819 | 24.5922 | 14500 | 2228.7339 | 66156.1243 | 750 | 9.8749 | 0.32622 | 167.3167
18 | 349 | 0.45785 | 26.5719 | 23.252 | 17200 | 1950.4429 | 42063.5713 | 790 | 9.1131 | 0.28396 | 189.8573
16 | 334 | 0.39761 | 27.8086 | 25.4132 | 18000 | 2335.8745 | 36577.1481 | 810 | 8.067 | 0.50089 | 236.1095
22 | 570 | 0.43043 | 25.5944 | 24.0301 | 16300 | 1710.0891 | 38383.7038 | 720 | 9.0313 | 0.33336 | 155.7291
30 | 899 | 0.43909 | 31.2119 | 23.5202 | 14200 | 2198.7597 | 66894.9936 | 700 | 9.8953 | 0.40705 | 140.0513
16 | 482 | 0.23813 | 29.5609 | 24.7515 | 16100 | 3159.1255 | 42504.6492 | 880 | 11.8524 | 0.5613 | 226.4685
28 | 937 | 0.47186 | 30.5232 | 23.2599 | 15300 | 2054.5134 | 57744.9092 | 700 | 8.9533 | 0.37024 | 138.4907
28 | 352 | 0.39372 | 28.0454 | 23.339 | 17100 | 2659.4186 | 73016.6935 | 790 | 10.5477 | 0.36676 | 226.4118
30 | 378 | 0.38037 | 26.3308 | 25.3212 | 19000 | 2437.3721 | 71598.2935 | 750 | 7.8514 | 0.43372 | 179.5855
24 | 394 | 0.38177 | 29.6644 | 25.2473 | 19700 | 2061.0684 | 48515.1076 | 720 | 8.9386 | 0.42045 | 215.0013
26 | 278 | 0.49343 | 30.8834 | 25.7275 | 13900 | 1256.9348 | 30093.877 | 620 | 8.1139 | 0.29192 | 132.5541
16 | 458 | 0.20443 | 28.3973 | 26.405 | 12800 | 3436.9472 | 48944.1917 | 920 | 15.6835 | 0.75166 | 267.5206
18 | 517 | 0.38879 | 30.9109 | 24.8257 | 17500 | 3308.6897 | 57620.9214 | 720 | 6.6778 | 0.63541 | 178.3156
26 | 413 | 0.437 | 26.9596 | 24.8298 | 18500 | 2417.6802 | 61411.3752 | 730 | 8.3709 | 0.43173 | 176.205
16 | 224 | 0.49097 | 29.6774 | 23.5872 | 16400 | 2082.1507 | 33110.4349 | 750 | 10.1141 | 0.35084 | 170.5752
16 | 263 | 0.22089 | 27.187 | 24.6881 | 20000 | 3647.2476 | 52981.9233 | 800 | 9.6779 | 0.82892 | 339.8525
24 | 302 | 0.43074 | 30.6235 | 23.187 | 15000 | 2311.1273 | 56932.1949 | 780 | 9.8028 | 0.32597 | 174.1496
24 | 826 | 0.48611 | 26.4019 | 23.5824 | 17200 | 1778.8669 | 39802.9643 | 720 | 7.3686 | 0.34089 | 155.1118
14 | 212 | 0.524 | 29.0636 | 23.6844 | 16400 | 1906.9398 | 24050.4875 | 740 | 9.8347 | 0.32709 | 162.4067
14 | 215 | 0.50396 | 25.6612 | 24.4711 | 15100 | 1943.2564 | 27151.3916 | 760 | 9.769 | 0.2999 | 140.6684
16 | 361 | 0.55729 | 26.5065 | 23.9711 | 15700 | 1922.8402 | 30239.554 | 750 | 9.7002 | 0.34248 | 163.3886
20 | 672 | 0.29581 | 28.7605 | 24.5392 | 15900 | 3674.893 | 60822.648 | 940 | 14.4718 | 0.68982 | 263.8162
20 | 369 | 0.43066 | 26.9789 | 24.9886 | 13200 | 1936.8454 | 39847.8619 | 800 | 10.2081 | 0.35648 | 164.0193
20 | 731 | 0.62725 | 32.5939 | 24.3785 | 16500 | 2162.9824 | 44339.0652 | 810 | 8.0127 | 0.3053 | 131.6845
20 | 560 | 0.25179 | 25.1526 | 28.4489 | 16800 | 2507.2524 | 48045.7954 | 800 | 3.5218 | 0.53404 | 223.9359
18 | 359 | 0.49492 | 28.7614 | 23.6493 | 16900 | 2041.1297 | 42786.578 | 790 | 9.1496 | 0.28907 | 188.4616
16 | 237 | 0.11792 | 25.9144 | 29.1505 | 10100 | 1563.7377 | 21669.4056 | 520 | 14.4913 | 0.68274 | 187.6531
26 | 402 | 0.54807 | 28.0883 | 23.7177 | 18300 | 2288.8345 | 56404.8085 | 760 | 8.343 | 0.30909 | 193.528
16 | 539 | 0.26933 | 29.7194 | 24.9933 | 15300 | 4501.0022 | 62211.0116 | 890 | 17.0309 | 0.78765 | 305.0846
20 | 483 | 0.32857 | 26.4769 | 26.8225 | 16700 | 2177.7452 | 43298.5221 | 790 | 6.8589 | 0.3239 | 171.7898
10 | 362 | 0.12537 | 23.1431 | 24.9888 | 6300 | 1035.6113 | 9496.4775 | 400 | 8.0801 | 0.68153 | 140.6412
30 | 397 | 0.36614 | 26.1987 | 25.4687 | 19500 | 2495.3019 | 75113.3744 | 750 | 7.8804 | 0.45092 | 178.6102
20 | 423 | 0.43247 | 25.1375 | 24.167 | 14700 | 1836.6335 | 34906.021 | 760 | 8.866 | 0.31987 | 146.7115
20 | 428 | 0.54225 | 30.9182 | 24.5727 | 15100 | 2281.5775 | 65901.4643 | 740 | 9.7235 | 0.35212 | 175.4649
18 | 216 | 0.31191 | 28.7909 | 24.5394 | 19500 | 2919.8894 | 39217.7292 | 790 | 10.3169 | 0.58725 | 244.1841
18 | 479 | 0.29993 | 27.0587 | 27.2922 | 16400 | 3395.1503 | 44289.95 | 660 | 7.2519 | 0.80681 | 175.7724
18 | 275 | 0.43153 | 26.4783 | 27.18 | 12900 | 3889.8246 | 61431.9498 | 810 | 21.7511 | 0.66883 | 258.0164
18 | 326 | 0.33446 | 24.4832 | 28.8837 | 13600 | 2613.8481 | 36530.0573 | 640 | 11.7928 | 0.72303 | 195.4262
18 | 416 | 0.54912 | 26.7345 | 25.2416 | 15400 | 1613.8152 | 44397.2212 | 820 | 10.5435 | 0.2937 | 167.9148
22 | 336 | 0.34715 | 24.5183 | 25.3385 | 14200 | 1985.4371 | 44759.0793 | 640 | 9.2603 | 0.46147 | 198.4098
20 | 317 | 0.22289 | 26.4973 | 26.6856 | 20000 | 2901.5426 | 57851.8886 | 800 | 4.9874 | 0.72789 | 332.255
10 | 289 | 0.20427 | 23.9685 | 27.5886 | 7400 | 2467.4113 | 19750.3427 | 800 | 20.1353 | 0.71722 | 175.5255
14 | 215 | 0.54262 | 25.4589 | 24.2247 | 17000 | 2097.5566 | 29084.9499 | 710 | 9.6681 | 0.36023 | 176.8111
16 | 371 | 0.36379 | 28.3028 | 24.0191 | 18100 | 2998.5482 | 43604.0963 | 750 | 7.1716 | 0.57317 | 195.817
18 | 307 | 0.55515 | 27.649 | 24.2877 | 15600 | 1907.8635 | 37217.0522 | 740 | 9.8411 | 0.32597 | 165.7382
20 | 1027 | 0.55605 | 29.7171 | 24.8954 | 19000 | 2736.9604 | 55247.7424 | 700 | 6.5912 | 0.45998 | 148.6982
18 | 398 | 0.61653 | 29.241 | 23.8738 | 16200 | 2083.912 | 35840.2857 | 810 | 8.8265 | 0.30409 | 144.0994
12 | 387 | 0.21676 | 25.9851 | 26.7159 | 11600 | 2406.721 | 26188.9902 | 900 | 12.5529 | 0.48868 | 177.0804
14 | 318 | 0.30893 | 24.3247 | 26.7335 | 7000 | 2326.5774 | 28364.3724 | 660 | 25.9092 | 0.73438 | 182.3479
16 | 311 | 0.53512 | 26.1452 | 24.2894 | 16100 | 1781.8212 | 27712.3771 | 730 | 9.6982 | 0.32981 | 162.5035
22 | 837 | 0.51511 | 33.711 | 25.0133 | 15900 | 2771.9981 | 54198.7618 | 800 | 7.1209 | 0.41773 | 141.8043
18 | 405 | 0.528 | 26.0507 | 27.4118 | 16400 | 2397.3928 | 36375.0603 | 680 | 10.5453 | 0.51431 | 150.6423
20 | 358 | 0.36716 | 25.2237 | 27.58 | 14700 | 1828.1118 | 24531.2317 | 890 | 5.6341 | 0.29343 | 100.4615
18 | 418 | 0.38081 | 30.0367 | 24.5378 | 14800 | 3159.0925 | 49733.2277 | 870 | 13.5347 | 0.5641 | 246.088
20 | 345 | 0.33507 | 23.7365 | 29.1833 | 11300 | 2342.3031 | 34999.331 | 600 | 10.823 | 0.68724 | 154.7693
22 | 365 | 0.41546 | 27.1783 | 24.8324 | 13200 | 1983.8801 | 42426.9714 | 800 | 10.524 | 0.36479 | 165.2015
26 | 853 | 0.38638 | 24.7397 | 23.302 | 16700 | 1581.5417 | 45314.5065 | 710 | 6.1221 | 0.36795 | 115.3022
10 | 360 | 0.12324 | 24.5522 | 28.9638 | 18000 | 6119.1648 | 46592.908 | 1200 | 9.3543 | 0.87998 | 327.2228
16 | 336 | 0.53774 | 28.0737 | 23.2504 | 19000 | 1341.9607 | 21771.9374 | 670 | 9.8686 | 0.26648 | 153.7163
22 | 414 | 0.46751 | 26.6841 | 23.8551 | 16400 | 1821.5969 | 41322.8191 | 730 | 9.4253 | 0.33259 | 163.0286
16 | 223 | 0.50237 | 27.3856 | 23.3438 | 16200 | 2048.0188 | 37131.924 | 760 | 9.7971 | 0.30523 | 192.0029
20 | 390 | 0.34422 | 24.3687 | 29.4122 | 12300 | 2481.4843 | 38414.1103 | 650 | 11.7503 | 0.69553 | 178.0381
28 | 352 | 0.40782 | 28.5396 | 23.6108 | 15300 | 2398.2516 | 68817.3167 | 780 | 10.8254 | 0.3993 | 198.8569
18 | 354 | 0.39257 | 24.598 | 25.9936 | 9500 | 2115.6245 | 34601.5164 | 780 | 14.9292 | 0.49142 | 161.5763
16 | 420 | 0.63363 | 25.9669 | 24.2465 | 16400 | 1450.8769 | 22365.486 | 710 | 9.7216 | 0.26102 | 133.3439
16 | 270 | 0.55641 | 27.7928 | 24.1774 | 18800 | 2261.0909 | 35193.8667 | 700 | 9.8981 | 0.3913 | 216.0454
20 | 371 | 0.4295 | 26.9274 | 25.6879 | 14000 | 2010.133 | 41129.5257 | 740 | 10.8033 | 0.41163 | 181.6813
22 | 796 | 0.47008 | 26.4842 | 25.7053 | 14700 | 2267.1302 | 51803.251 | 630 | 10.8244 | 0.53745 | 187.0969
16 | 605 | 0.39411 | 29.3237 | 24.9829 | 18700 | 4196.4618 | 82110.193 | 760 | 5.6633 | 0.64353 | 234.7571
14 | 399 | 0.52737 | 25.5116 | 25.1908 | 14600 | 1425.4188 | 18724.0519 | 770 | 10.7498 | 0.31053 | 134.3135
16 | 206 | 0.46126 | 29.9254 | 24.1451 | 15400 | 2130.8704 | 41126.0716 | 720 | 9.9565 | 0.33881 | 217.5668
16 | 339 | 0.53817 | 32.0247 | 24.5467 | 17800 | 2219.6304 | 36880.3073 | 770 | 9.8591 | 0.34222 | 198.8242
26 | 617 | 0.36396 | 24.9746 | 24.1142 | 14800 | 1877.6626 | 46544.1289 | 750 | 8.8672 | 0.36479 | 165.5652
16 | 580 | 0.28466 | 30.0613 | 24.9188 | 13400 | 4511.736 | 63537.1491 | 800 | 6.9643 | 0.76301 | 220.0253
28 | 437 | 0.39108 | 26.8408 | 25.2779 | 19700 | 2486.9318 | 68460.0473 | 760 | 7.5571 | 0.43386 | 179.3917
14 | 448 | 0.27833 | 25.5214 | 26.8823 | 17700 | 4279.2965 | 40129.538 | 970 | 8.1073 | 0.65526 | 248.2745
16 | 472 | 0.38622 | 25.9393 | 25.2791 | 14800 | 1672.6647 | 25864.4545 | 740 | 8.7277 | 0.37717 | 141.4503
24 | 382 | 0.4943 | 27.7472 | 24.0471 | 17000 | 2388.2934 | 58090.4043 | 720 | 9.6191 | 0.41132 | 196.2219
16 | 518 | 0.2366 | 29.5726 | 24.768 | 16100 | 3059.3094 | 43211.3407 | 960 | 13.1526 | 0.62662 | 250.0515
16 | 314 | 0.59531 | 26.6158 | 24.6223 | 19400 | 2276.04 | 35265.5362 | 700 | 9.7873 | 0.40287 | 194.19
18 | 683 | 0.30045 | 25.4502 | 29.0504 | 15700 | 1740.1473 | 24528.8375 | 780 | 4.4654 | 0.31328 | 121.8938
24 | 473 | 0.38955 | 29.6011 | 24.6802 | 18000 | 2647.9225 | 70476.2066 | 760 | 9.2426 | 0.42878 | 200.8985
14 | 193 | 0.12203 | 24.2382 | 28.5397 | 7200 | 1411.56 | 14772.5877 | 680 | 10.1213 | 0.59432 | 137.1539
20 | 236 | 0.55475 | 29.5024 | 23.8772 | 14900 | 1804.6694 | 33764.337 | 720 | 9.3011 | 0.29073 | 161.9631
16 | 250 | 0.56032 | 26.0691 | 24.1385 | 19100 | 2211.4618 | 35676.9515 | 660 | 9.5555 | 0.4054 | 218.326
16 | 582 | 0.31008 | 25.3594 | 29.329 | 15800 | 1862.1768 | 24206.5765 | 790 | 5.1354 | 0.31958 | 123.8166
30 | 385 | 0.36702 | 25.9859 | 25.3902 | 19200 | 2510.0291 | 74854.9701 | 750 | 8.2034 | 0.45379 | 185.1135
20 | 840 | 0.55377 | 34.212 | 25.2294 | 16900 | 2200.317 | 40821.9609 | 790 | 7.1352 | 0.33357 | 139.6482
16 | 268 | 0.20203 | 25.1574 | 25.0287 | 7600 | 1910.3463 | 22555.1004 | 600 | 6.8576 | 0.58579 | 110.4359
20 | 414 | 0.3922 | 24.324 | 28.4862 | 13500 | 2169.3058 | 36184.4364 | 610 | 10.2373 | 0.60814 | 158.4757
22 | 453 | 0.48774 | 27.3519 | 24.3661 | 17100 | 2163.5693 | 50758.2542 | 720 | 9.1737 | 0.37806 | 188.1072
16 | 352 | 0.24346 | 27.8913 | 26.8501 | 19800 | 2418.7457 | 40455.1713 | 800 | 6.6077 | 0.60672 | 278.1307
16 | 273 | 0.56435 | 28.1847 | 23.5274 | 15800 | 2091.9393 | 34167.5614 | 710 | 9.96 | 0.34818 | 167.9341
20 | 292 | 0.548 | 25.4091 | 23.1931 | 14400 | 2449.7094 | 47789.8976 | 770 | 15.0047 | 0.39431 | 251.307
12 | 520 | 0.24169 | 27.5534 | 24.0275 | 19300 | 1824.8967 | 22042.5004 | 790 | 10.1295 | 0.56693 | 226.5619
12 | 304 | 0.22347 | 24.5195 | 27.0767 | 10700 | 1928.7693 | 23455.5609 | 890 | 12.661 | 0.4547 | 158.2736
16 | 451 | 0.61754 | 28.5046 | 24.4374 | 18400 | 2254.724 | 35603.6856 | 720 | 9.7591 | 0.37507 | 154.6311
20 | 361 | 0.36437 | 25.012 | 27.8028 | 15100 | 1823.5556 | 24751.9841 | 880 | 5.4144 | 0.28655 | 102.0879
20 | 255 | 0.32961 | 26.4368 | 24.7991 | 18200 | 2853.7229 | 46734.3763 | 750 | 11.2029 | 0.57939 | 262.3536
26 | 436 | 0.24656 | 25.3178 | 25.9992 | 19700 | 771.3559 | 17778.3097 | 300 | 4.1228 | 0.69071 | 213.1996
22 | 315 | 0.37546 | 27.0955 | 24.2075 | 16200 | 2585.7815 | 56054.3203 | 780 | 11.5057 | 0.37585 | 220.3303
26 | 527 | 0.42259 | 27.0409 | 23.1873 | 18800 | 2403.4829 | 62464.7269 | 780 | 8.4875 | 0.31097 | 199.1765
18 | 359 | 0.53517 | 28.1069 | 23.3473 | 18700 | 1441.3455 | 24852.6346 | 670 | 9.9361 | 0.27314 | 153.9322
12 | 319 | 0.28031 | 25.0315 | 26.6785 | 7700 | 1862.7116 | 16907.0531 | 620 | 17.4877 | 0.58873 | 129.5607
20 | 711 | 0.36771 | 29.9119 | 25.1453 | 16500 | 3449.9339 | 58269.8468 | 770 | 8.0217 | 0.59983 | 242.0976
16 | 412 | 0.63966 | 28.4092 | 23.3916 | 15300 | 2167.3732 | 34475.6782 | 820 | 10.8837 | 0.32735 | 167.4519
16 | 442 | 0.64829 | 28.916 | 23.5096 | 15400 | 2190.1822 | 31599.1607 | 830 | 9.7491 | 0.3288 | 151.3535
18 | 240 | 0.44072 | 28.2271 | 25.0503 | 11600 | 1926.0548 | 29814.9531 | 680 | 16.301 | 0.47671 | 172.2916
18 | 483 | 0.51007 | 27.5335 | 25.4763 | 16000 | 1625.0499 | 42938.8793 | 790 | 9.4343 | 0.2983 | 162.3722
16 | 449 | 0.6192 | 29.0077 | 23.5103 | 16000 | 2122.6539 | 32333.361 | 770 | 9.8662 | 0.34345 | 154.7328
22 | 387 | 0.48872 | 26.0258 | 25.5323 | 16200 | 1838.5562 | 50481.5684 | 770 | 9.6706 | 0.33896 | 184.3241
18 | 538 | 0.4472 | 26.6259 | 24.5226 | 15700 | 1584.5651 | 29173.6633 | 640 | 8.4492 | 0.38198 | 134.0139
16 | 316 | 0.5158 | 28.6475 | 23.5199 | 16000 | 1942.2488 | 28885.1794 | 750 | 9.2557 | 0.34468 | 158.5437
16 | 215 | 0.4545 | 26.9404 | 23.8383 | 15900 | 2431.0498 | 45650.2726 | 810 | 12.1721 | 0.3527 | 220.8634
22 | 395 | 0.48442 | 24.7786 | 24.9601 | 10600 | 1796.0342 | 40893.4036 | 720 | 10.9227 | 0.36442 | 149.6766
22 | 657 | 0.50938 | 29.8829 | 24.6474 | 19800 | 2368.3134 | 49190.2947 | 750 | 7.1356 | 0.37787 | 163.8064
16 | 353 | 0.22062 | 24.7102 | 26.8396 | 14800 | 1338.0229 | 16097.9318 | 620 | 8.7914 | 0.56182 | 182.4272
24 | 291 | 0.48893 | 26.5685 | 24.8021 | 14500 | 2324.5528 | 55318.9156 | 790 | 13.331 | 0.37874 | 214.704
10 | 337 | 0.20195 | 23.5329 | 24.875 | 8400 | 1204.0467 | 13695.9507 | 450 | 8.3311 | 0.6355 | 153.3488
20 | 372 | 0.42685 | 27.0148 | 24.964 | 12900 | 1942.7758 | 38983.997 | 800 | 10.5415 | 0.36501 | 163.7015
24 | 508 | 0.43969 | 26.7508 | 23.4716 | 15200 | 2246.9901 | 54509.9572 | 780 | 9.4742 | 0.3759 | 172.0739
24 | 471 | 0.59821 | 27.7109 | 23.9637 | 17900 | 1832.6524 | 44690.3179 | 720 | 7.1033 | 0.31358 | 150.9132
22 | 363 | 0.35908 | 25.0311 | 28.5749 | 13800 | 2577.3718 | 50617.1817 | 640 | 11.0437 | 0.64822 | 178.4785
20 | 308 | 0.5469 | 28.8365 | 24.6303 | 15200 | 1648.1871 | 38175.7482 | 760 | 9.64 | 0.28174 | 156.1867
16 | 320 | 0.29189 | 24.5324 | 27.7926 | 10600 | 2092.3224 | 20382.4333 | 760 | 17.704 | 0.56694 | 138.8469
16 | 432 | 0.40748 | 29.4658 | 25.0143 | 15700 | 2516.6605 | 42156.6804 | 880 | 11.7921 | 0.43709 | 196.251
22 | 547 | 0.51617 | 29.5409 | 24.5161 | 19800 | 2190.0432 | 45419.0934 | 760 | 6.7438 | 0.34877 | 160.3555
14 | 468 | 0.30293 | 24.6806 | 26.8413 | 7800 | 2548.6307 | 30694.4523 | 620 | 27.2631 | 0.82676 | 195.9999
24 | 601 | 0.39404 | 25.3564 | 23.9878 | 15500 | 1766.4794 | 41680.7339 | 750 | 8.5666 | 0.34324 | 156.9051
16 | 557 | 0.23855 | 29.3927 | 25.434 | 15300 | 4016.3227 | 52326.9158 | 840 | 7.3767 | 0.68585 | 280.6285
14 | 240 | 0.21098 | 28.3591 | 24.1754 | 19200 | 2176.7227 | 26253.5548 | 800 | 9.491 | 0.61887 | 247.1957
20 | 538 | 0.4809 | 26.2614 | 23.4306 | 15500 | 2098.2878 | 44295.6037 | 770 | 8.3699 | 0.34571 | 162.6978
18 | 368 | 0.55174 | 30.5789 | 24.2434 | 14700 | 2262.5004 | 56852.6328 | 740 | 9.8857 | 0.32843 | 171.9094
12 | 306 | 0.31326 | 26.8084 | 26.5192 | 12600 | 2003.0019 | 22943.1292 | 850 | 11.5887 | 0.41371 | 170.5677
18 | 250 | 0.54673 | 25.8773 | 24.3569 | 18700 | 2247.7091 | 38367.9834 | 670 | 9.9734 | 0.40899 | 219.8327
26 | 824 | 0.55409 | 29.5505 | 25.0653 | 18300 | 2819.7047 | 71086.9861 | 720 | 9.9119 | 0.46846 | 185.526
14 | 239 | 0.51369 | 27.5033 | 24.9342 | 18300 | 1559.5219 | 20797.8996 | 720 | 9.317 | 0.30017 | 165.5953
16 | 532 | 0.38507 | 27.3821 | 25.0342 | 14200 | 1671.8583 | 27966.2881 | 740 | 10.2066 | 0.32731 | 149.2363
16 | 357 | 0.37651 | 28.2997 | 23.8887 | 14700 | 3001.1499 | 47162.2688 | 790 | 8.9062 | 0.48611 | 211.3318
20 | 430 | 0.53618 | 26.95 | 25.1154 | 16300 | 1827.4153 | 49505.5789 | 770 | 9.6969 | 0.34329 | 171.3767
20 | 649 | 0.59219 | 30.1296 | 24.5955 | 18300 | 1800.6869 | 36011.3203 | 730 | 8.6927 | 0.29589 | 131.4073
16 | 319 | 0.54368 | 26.3895 | 23.9607 | 15600 | 1958.9513 | 30854.8839 | 730 | 9.8359 | 0.33955 | 166.0575
20 | 509 | 0.42494 | 27.5388 | 24.9942 | 16700 | 1964.7706 | 43029.5029 | 730 | 8.898 | 0.34116 | 178.7001
20 | 380 | 0.42992 | 27.3383 | 24.9415 | 13600 | 2209.1428 | 44341.0493 | 800 | 10.0286 | 0.37846 | 170.9087
18 | 373 | 0.52103 | 25.8395 | 24.0109 | 15600 | 1887.3953 | 32249.0619 | 740 | 9.6675 | 0.33386 | 161.4543
18 | 414 | 0.563 | 25.2609 | 25.9867 | 15200 | 1643.6475 | 25483.2973 | 680 | 10.1646 | 0.3898 | 138.4857
22 | 226 | 0.35291 | 29.7277 | 27.2503 | 12700 | 1065.1604 | 22944.5345 | 550 | 9.4987 | 0.4096 | 140.4497
16 | 617 | 0.43049 | 30.0658 | 24.8935 | 19900 | 4293.7367 | 85748.5801 | 800 | 5.7991 | 0.60614 | 236.9597
16 | 548 | 0.44631 | 29.7643 | 25.0435 | 19300 | 3933.5531 | 78636.9395 | 790 | 6.3516 | 0.55409 | 225.5958
16 | 456 | 0.57635 | 27.1689 | 24.2926 | 18900 | 1566.6545 | 24495.2122 | 670 | 9.7272 | 0.30073 | 141.9902
18 | 521 | 0.36636 | 28.7951 | 25.2026 | 15300 | 3255.7989 | 56293.6072 | 930 | 14.4758 | 0.60487 | 251.3629
10 | 342 | 0.11963 | 23.1985 | 25.4946 | 6400 | 1026.2123 | 9976.7184 | 410 | 8.3679 | 0.67391 | 140.4219
12 | 436 | 0.27348 | 25.0653 | 27.0418 | 9600 | 2290.7728 | 24917.1304 | 780 | 15.2619 | 0.58137 | 150.5183
10 | 309 | 0.17671 | 24.2772 | 28.0768 | 12900 | 3400.5783 | 26019.3228 | 1010 | 11.5725 | 0.61244 | 216.6689
14 | 224 | 0.18498 | 24.6255 | 29.0688 | 8800 | 1255.1621 | 17489.0724 | 740 | 10.8799 | 0.53657 | 151.782
14 | 328 | 0.27742 | 24.9901 | 28.3268 | 9500 | 4279.1828 | 59375.9169 | 900 | 23.9682 | 0.78635 | 269.1902
10 | 282 | 0.21742 | 24.1441 | 27.5235 | 10300 | 2508.5947 | 22265.7222 | 890 | 16.2053 | 0.59085 | 194.3167
16 | 274 | 0.31173 | 26.2106 | 26.672 | 11300 | 2018.592 | 27815.045 | 790 | 13.1414 | 0.47908 | 144.9345
24 | 406 | 0.52607 | 27.03 | 24.3205 | 17900 | 2407.4913 | 57053.76 | 710 | 9.2299 | 0.42332 | 197.0279
24 | 785 | 0.35056 | 27.3581 | 23.983 | 17300 | 3183.3524 | 58930.7673 | 830 | 11.5133 | 0.54956 | 208.7379
18 | 472 | 0.53328 | 30.6633 | 24.3243 | 14500 | 2194.4053 | 62066.8367 | 750 | 9.5939 | 0.33274 | 164.6269
24 | 389 | 0.48062 | 27.0712 | 25.9645 | 14800 | 2196.9648 | 48607.4738 | 670 | 10.3556 | 0.45046 | 182.3387
22 | 393 | 0.48523 | 26.705 | 24.6514 | 16500 | 2432.0419 | 53992.4345 | 710 | 10.2831 | 0.45431 | 196.2126
12 | 322 | 0.24072 | 24.3528 | 26.9162 | 6500 | 2126.107 | 18383.6547 | 630 | 20.8073 | 0.73369 | 139.0354
12 | 174 | 0.091378 | 24.0892 | 29.9692 | 7300 | 1166.9878 | 10910.521 | 700 | 11.4479 | 0.59977 | 150.6966
28 | 411 | 0.41336 | 28.6957 | 23.4842 | 15800 | 2444.1919 | 67064.5731 | 800 | 11.0728 | 0.39788 | 197.2511
16 | 257 | 0.20127 | 24.8438 | 25.1527 | 7300 | 1893.6061 | 21809.1969 | 610 | 6.9337 | 0.59481 | 109.076
18 | 411 | 0.56106 | 30.7516 | 23.8131 | 17700 | 1794.0763 | 32382.1562 | 770 | 8.8258 | 0.28407 | 143.8439
18 | 493 | 0.41145 | 26.3157 | 25.1455 | 15400 | 1489.0339 | 28066.3848 | 660 | 7.5416 | 0.38705 | 139.1296
22 | 725 | 0.53319 | 26.8819 | 24.1005 | 17300 | 1990.4609 | 43781.4024 | 670 | 7.777 | 0.39777 | 158.5221
18 | 447 | 0.55051 | 31.8715 | 24.3693 | 15100 | 2179.7909 | 61317.0117 | 750 | 9.9396 | 0.32141 | 166.7456
18 | 355 | 0.5359 | 31.2051 | 24.5081 | 17100 | 2231.5537 | 36889.4511 | 770 | 10.0181 | 0.34648 | 193.5525
14 | 289 | 0.43133 | 29.933 | 24.0395 | 16200 | 2665.2768 | 35541.3076 | 820 | 12.1713 | 0.48121 | 208.2757
18 | 441 | 0.31261 | 27.3799 | 27.6155 | 11100 | 5154.0964 | 80514.5108 | 900 | 24.5135 | 0.81195 | 296.0928
20 | 1076 | 0.63584 | 28.2228 | 23.1923 | 20000 | 1876.9161 | 38335.5727 | 680 | 6.1665 | 0.34333 | 146.3041
20 | 402 | 0.41556 | 27.5825 | 24.0793 | 15300 | 1981.1401 | 44219.1096 | 740 | 9.1678 | 0.3494 | 191.5239
18 | 560 | 0.42071 | 27.8239 | 24.6098 | 16200 | 1659.8384 | 34002.8288 | 760 | 8.2254 | 0.2603 | 161.168
10 | 294 | 0.20479 | 24.1172 | 27.5452 | 5300 | 2517.1923 | 19632.5608 | 620 | 31.5002 | 0.9085 | 197.5458
26 | 973 | 0.54413 | 28.4796 | 23.8704 | 15700 | 2465.6395 | 64336.4622 | 700 | 9.7284 | 0.44763 | 173.6452
20 | 383 | 0.54352 | 28.1248 | 24.6847 | 18800 | 1653.2896 | 32645.7402 | 710 | 8.4987 | 0.2856 | 140.2492
12 | 240 | 0.34155 | 25.5336 | 25.2903 | 13500 | 1879.4604 | 28123.0769 | 840 | 11.4113 | 0.3617 | 182.5419
10 | 229 | 0.20314 | 25.7054 | 25.9806 | 11600 | 1795.8272 | 16546.2568 | 690 | 15.2459 | 0.63388 | 168.3727
18 | 592 | 0.39739 | 29.3364 | 25.1888 | 20000 | 4364.5634 | 89401.5108 | 800 | 4.9958 | 0.67481 | 267.2385
14 | 310 | 0.48203 | 26.3959 | 24.7713 | 15300 | 1923.3584 | 28293.4043 | 760 | 9.3927 | 0.3078 | 145.6671
16 | 255 | 0.20968 | 25.1956 | 24.9982 | 7600 | 1817.0951 | 22080.1324 | 600 | 15.9648 | 0.56312 | 141.2286
24 | 317 | 0.4367 | 27.9526 | 23.2666 | 18300 | 2644.0008 | 63631.6721 | 770 | 9.7844 | 0.318 | 229.9531
24 | 622 | 0.37468 | 25.5155 | 24.0657 | 15300 | 1787.5512 | 42715.1351 | 750 | 8.269 | 0.33539 | 159.7172
28 | 620 | 0.48441 | 27.9109 | 24.7036 | 12000 | 2223.6719 | 60292.748 | 720 | 11.1108 | 0.4141 | 145.954
20 | 993 | 0.54766 | 29.9756 | 24.9561 | 19000 | 2862.3427 | 55929.4585 | 700 | 6.5771 | 0.49644 | 154.2503
14 | 197 | 0.20849 | 26.613 | 24.5009 | 14300 | 2143.6011 | 25524.1511 | 710 | 13.8158 | 0.6637 | 219.4934
20 | 389 | 0.39888 | 26.7519 | 24.5511 | 19400 | 2475.0247 | 53541.2167 | 740 | 5.9457 | 0.55856 | 265.9104
10 | 287 | 0.19237 | 24.1265 | 27.5824 | 5100 | 2478.1768 | 19931.2628 | 600 | 32.6077 | 0.93061 | 199.9494
24 | 421 | 0.44238 | 29.67 | 23.7988 | 18000 | 2722.6962 | 70017.9334 | 750 | 9.7698 | 0.44826 | 195.5519
10 | 275 | 0.19839 | 23.8845 | 27.5861 | 9400 | 1887.6469 | 15335.0683 | 870 | 15.2403 | 0.50462 | 156.5579
18 | 268 | 0.4442 | 27.5297 | 24.7775 | 16400 | 1846.0097 | 36642.4893 | 780 | 10.0449 | 0.32743 | 181.4935
16 | 346 | 0.42207 | 27.3458 | 25.07 | 17100 | 1582.6293 | 36234.7256 | 810 | 9.8558 | 0.40491 | 183.8934
24 | 377 | 0.49287 | 25.8941 | 24.4696 | 13300 | 2149.0354 | 51285.5745 | 770 | 10.9594 | 0.3227 | 178.3543
30 | 394 | 0.36965 | 25.8875 | 25.4788 | 19300 | 2538.9335 | 73872.9041 | 750 | 7.8296 | 0.44715 | 186.7169
16 | 571 | 0.25255 | 29.972 | 24.9918 | 15000 | 4695.8555 | 66763.5447 | 890 | 17.6476 | 0.82394 | 311.3325
20 | 521 | 0.49395 | 26.7015 | 24.1087 | 16900 | 1611.9518 | 30764.1016 | 670 | 7.0107 | 0.32442 | 135.339
12 | 358 | 0.21332 | 25.539 | 26.8991 | 11300 | 2577.6536 | 28586.0601 | 900 | 13.9925 | 0.54794 | 195.9759
12 | 511 | 0.3031 | 27.2042 | 27.0145 | 8400 | 1896.6626 | 20972.4138 | 660 | 15.5407 | 0.56049 | 118.4133
18 | 442 | 0.5461 | 27.145 | 25.4965 | 15700 | 1496.7142 | 44323.0264 | 820 | 9.9685 | 0.28722 | 153.1353
16 | 418 | 0.57792 | 27.1674 | 24.1449 | 18300 | 1643.3047 | 26368.0583 | 680 | 9.8931 | 0.30379 | 145.8752
12 | 215 | 0.41219 | 27.9615 | 24.8811 | 14500 | 2111.5627 | 23299.9739 | 790 | 11.9083 | 0.42799 | 173.5695
12 | 352 | 0.25149 | 25.1591 | 27.1495 | 9400 | 2403.0643 | 24592.1528 | 790 | 17.8347 | 0.63329 | 177.4368
18 | 222 | 0.45341 | 28.0177 | 24.2782 | 18700 | 1912.5306 | 40624.7367 | 760 | 9.8894 | 0.32298 | 205.0875
18 | 544 | 0.47627 | 28.6383 | 25.246 | 18000 | 3063.2376 | 68165.1369 | 810 | 7.5657 | 0.4691 | 202.6401
26 | 447 | 0.24532 | 25.4822 | 25.9241 | 20000 | 3667.1555 | 89764.3448 | 800 | 2.1968 | 0.86646 | 388.0044
16 | 283 | 0.25428 | 25.4213 | 24.7757 | 8600 | 1878.462 | 23028.2602 | 620 | 15.4997 | 0.54201 | 142.1065
26 | 333 | 0.41259 | 25.2937 | 25.345 | 16500 | 2318.0282 | 58789.1468 | 720 | 10.0245 | 0.3958 | 219.1536
16 | 200 | 0.47936 | 28.175 | 24.6062 | 18300 | 1724.2995 | 34996.3367 | 760 | 9.7052 | 0.30175 | 190.2905
14 | 201 | 0.24051 | 27.9164 | 24.125 | 19400 | 2314.2912 | 30569.5586 | 800 | 11.483 | 0.68092 | 266.5914
24 | 715 | 0.5749 | 29.9958 | 25.4867 | 19000 | 2481.1864 | 61017.31 | 730 | 8.2061 | 0.40425 | 161.8729
14 | 250 | 0.4449 | 27.4585 | 25.8704 | 13700 | 2010.7148 | 30748.4484 | 770 | 13.1169 | 0.38902 | 151.5287
20 | 537 | 0.57452 | 26.4788 | 24.1752 | 18200 | 2429.2863 | 46961.2872 | 680 | 9.6972 | 0.45046 | 212.7123
16 | 622 | 0.4107 | 29.8307 | 24.9571 | 19800 | 4347.3216 | 88108.9845 | 800 | 5.5941 | 0.62453 | 241.8925
16 | 246 | 0.32908 | 26.4378 | 24.9487 | 10700 | 1870.8457 | 25953.4598 | 650 | 7.846 | 0.47226 | 119.0161
18 | 377 | 0.32535 | 25.8523 | 26.5136 | 17800 | 4236.4306 | 52213.9941 | 940 | 9.4164 | 0.6492 | 264.1226
12 | 349 | 0.27522 | 27.2181 | 27.3941 | 17900 | 4774.8554 | 42356.3947 | 1040 | 9.6521 | 0.68462 | 282.8833
16 | 254 | 0.49217 | 25.5368 | 24.325 | 17000 | 2035.9821 | 31867.9593 | 630 | 9.4572 | 0.45863 | 207.4948
18 | 459 | 0.55516 | 26.8703 | 24.3891 | 19100 | 1501.6886 | 24375.2468 | 640 | 9.385 | 0.32444 | 147.2053
14 | 271 | 0.21762 | 28.508 | 24.188 | 18900 | 3635.6676 | 38503.4366 | 820 | 12.9688 | 0.74455 | 291.9061
16 | 553 | 0.26267 | 29.9052 | 24.9644 | 15000 | 3657.7816 | 52315.1945 | 800 | 7.2441 | 0.64159 | 268.6846
20 | 362 | 0.42059 | 27.0682 | 25.0497 | 13300 | 1905.686 | 38512.8329 | 800 | 10.4631 | 0.35642 | 163.7671
24 | 329 | 0.4255 | 27.8131 | 23.6293 | 17500 | 2517.8455 | 60897.1955 | 780 | 10.0168 | 0.32425 | 222.045
14 | 357 | 0.22116 | 23.8123 | 26.2989 | 9700 | 1332.9229 | 14480.3806 | 600 | 6.6946 | 0.51534 | 120.5488
18 | 594 | 0.25559 | 27.2218 | 26.6171 | 16500 | 4515.3217 | 53369.8947 | 990 | 9.6645 | 0.66438 | 248.0301
20 | 509 | 0.50954 | 28.1348 | 24.0171 | 19500 | 2190.5104 | 53953.5084 | 760 | 8.15 | 0.36953 | 174.3583
12 | 386 | 0.27266 | 25.3181 | 27.7936 | 17300 | 4532.0529 | 45573.9285 | 1060 | 9.4528 | 0.68044 | 268.6719
20 | 699 | 0.55136 | 30.3538 | 25.5689 | 16000 | 1758.4235 | 43761.9623 | 810 | 8.3317 | 0.30767 | 139.191
12 | 179 | 0.49528 | 27.0302 | 24.8776 | 18000 | 1600.2422 | 18612.5376 | 720 | 9.9404 | 0.33315 | 176.8988
20 | 558 | 0.47261 | 29.8087 | 24.6391 | 19300 | 2197.8109 | 43452.553 | 750 | 6.9018 | 0.36589 | 160.5141
12 | 399 | 0.30281 | 26.3895 | 26.9015 | 17500 | 4614.2394 | 42701.6348 | 1010 | 9.4772 | 0.68967 | 267.9044
18 | 483 | 0.54727 | 26.1941 | 23.5581 | 18800 | 2142.7389 | 63060.6468 | 760 | 9.6871 | 0.38007 | 187.6096
10 | 297 | 0.23393 | 24.2216 | 27.2565 | 6100 | 1794.6556 | 14354.5792 | 610 | 18.3567 | 0.62368 | 121.6094
14 | 196 | 0.20281 | 27.7405 | 24.6627 | 20100 | 2395.0901 | 32038.5153 | 800 | 10.6731 | 0.71796 | 285.0184
28 | 439 | 0.39228 | 28.4948 | 23.7583 | 16500 | 2549.5715 | 70865.335 | 790 | 10.4126 | 0.40387 | 201.0408
20 | 704 | 0.4919 | 30.5399 | 24.7183 | 16400 | 1808.8618 | 39413.1716 | 780 | 7.5207 | 0.27089 | 142.3249
16 | 569 | 0.57258 | 27.5086 | 24.0766 | 18900 | 1595.7188 | 25391.9546 | 690 | 8.1156 | 0.30812 | 156.9127
16 | 605 | 0.31699 | 25.7065 | 25.1911 | 11400 | 1733.4205 | 32328.7895 | 520 | 8.3557 | 0.60423 | 154.1527
18 | 454 | 0.51903 | 26.0208 | 23.7875 | 15400 | 1901.5624 | 34944.1158 | 750 | 9.1199 | 0.34707 | 156.3684
12 | 310 | 0.32292 | 26.5485 | 27.0846 | 17500 | 4164.4466 | 40861.0162 | 1000 | 9.6274 | 0.59868 | 246.4881
16 | 230 | 0.4722 | 26.6442 | 26.3247 | 14800 | 2944.1437 | 43839.4126 | 770 | 16.9122 | 0.50488 | 224.2688
20 | 538 | 0.32276 | 24.7016 | 25.0045 | 13600 | 1821.7517 | 37196.4685 | 790 | 9.599 | 0.37443 | 160.5129
26 | 434 | 0.26663 | 25.5923 | 25.9509 | 19900 | 3524.0677 | 87158.8227 | 790 | 3.0093 | 0.80924 | 355.8854
20 | 539 | 0.42493 | 30.0159 | 25.2704 | 19700 | 3473.1107 | 73599.7362 | 760 | 6.8931 | 0.53695 | 229.3641
16 | 575 | 0.42185 | 28.0647 | 24.6616 | 16300 | 1662.7984 | 32779.8055 | 770 | 8.2229 | 0.27139 | 157.1299
22 | 1003 | 0.57264 | 31.2071 | 24.995 | 18700 | 2653.6423 | 54500.6511 | 730 | 6.7927 | 0.42512 | 143.5332
10 | 296 | 0.20479 | 24.0712 | 27.5065 | 7200 | 2145.4977 | 17012.3789 | 790 | 17.1425 | 0.59755 | 149.1766
22 | 365 | 0.47026 | 27.7292 | 23.5506 | 18900 | 2291.4558 | 53583.8603 | 750 | 9.6304 | 0.30666 | 206.8236
24 | 259 | 0.49392 | 31.6427 | 25.7807 | 14700 | 1216.1869 | 28393.0594 | 620 | 7.5122 | 0.28685 | 131.3975
24 | 381 | 0.49425 | 25.8372 | 24.5059 | 13200 | 2106.3448 | 51727.8279 | 760 | 10.8163 | 0.32954 | 175.3584
20 | 315 | 0.53891 | 28.1791 | 24.6539 | 17100 | 2069.4266 | 45308.3434 | 730 | 9.6231 | 0.3303 | 170.2314
26 | 702 | 0.44618 | 31.5389 | 24.3074 | 13800 | 2533.133 | 69748.5805 | 680 | 10.5288 | 0.47975 | 162.4501
14 | 446 | 0.25677 | 24.3042 | 26.4372 | 12200 | 1778.3007 | 24467.8489 | 870 | 11.1128 | 0.41747 | 142.6679
30 | 926 | 0.44431 | 25.1645 | 23.1353 | 18500 | 1735.6409 | 53121.9186 | 770 | 6.15 | 0.30229 | 112.8236
18 | 716 | 0.5635 | 28.7572 | 23.5119 | 18200 | 1921.1326 | 38968.5263 | 700 | 7.7076 | 0.34039 | 176.3432
26 | 353 | 0.40169 | 28.8552 | 24.1024 | 17900 | 2828.4402 | 77068.103 | 780 | 9.5635 | 0.44251 | 195.1375
16 | 579 | 0.36572 | 29.4309 | 25.3369 | 18000 | 2742.971 | 43977.9877 | 720 | 7.1426 | 0.52867 | 184.4407
20 | 367 | 0.53035 | 25.5822 | 24.4018 | 13700 | 1884.0235 | 36099.8576 | 750 | 10.4734 | 0.33921 | 158.4261
16 | 283 | 0.26034 | 25.3014 | 24.8778 | 9100 | 1865.1188 | 21967.7207 | 610 | 7.2123 | 0.55362 | 113.0589
20 | 412 | 0.34122 | 26.8373 | 28.1624 | 10400 | 5631.4732 | 91385.1347 | 920 | 28.4409 | 0.9358 | 333.1084
16 | 333 | 0.4871 | 25.6996 | 24.6619 | 14100 | 1897.597 | 27608.8689 | 750 | 11.1904 | 0.38425 | 163.5841
20 | 333 | 0.50059 | 27.5903 | 23.6514 | 15300 | 2063.3416 | 40283.8483 | 750 | 9.9406 | 0.3346 | 164.5673
16 | 510 | 0.51213 | 27.9203 | 24.7626 | 18100 | 1735.6501 | 30834.0619 | 700 | 9.5442 | 0.321 | 158.5848
16 | 509 | 0.65588 | 28.0103 | 25.1065 | 20000 | 2314.1157 | 36181.7697 | 740 | 9.3713 | 0.35599 | 143.7929
22 | 424 | 0.54172 | 28.4271 | 24.4293 | 16000 | 2146.9602 | 44656.2616 | 680 | 9.9406 | 0.38454 | 180.3343
22 | 390 | 0.49983 | 29.3965 | 23.237 | 18200 | 2298.3904 | 49203.2908 | 770 | 9.9324 | 0.30477 | 196.818
26 | 410 | 0.28955 | 26.7779 | 25.2699 | 18800 | 3393.6475 | 83103.9585 | 800 | 4.1177 | 0.7435 | 337.7196
16 | 204 | 0.47283 | 27.0785 | 23.3389 | 16500 | 2012.261 | 38695.2155 | 790 | 9.881 | 0.28641 | 204.6684
18 | 401 | 0.50021 | 27.0638 | 25.3062 | 16300 | 1749.1756 | 43451.3611 | 820 | 10.3912 | 0.36357 | 176.5488
22 | 343 | 0.57028 | 28.7534 | 24.0403 | 17000 | 1985.0467 | 45915.5206 | 740 | 8.3497 | 0.31678 | 180.1067
22 | 993 | 0.59248 | 29.8852 | 25.2844 | 19000 | 2855.9857 | 63625.5335 | 700 | 8.1812 | 0.47991 | 166.477
20 | 666 | 0.42412 | 29.7217 | 25.1414 | 15900 | 2212.8214 | 53095.6075 | 710 | 9.5624 | 0.38625 | 170.5117
16 | 381 | 0.63011 | 26.2396 | 24.306 | 15300 | 1549.2697 | 25872.7144 | 730 | 11.3884 | 0.26867 | 153.9411
16 | 436 | 0.65271 | 28.4081 | 24.5486 | 17900 | 2250.0486 | 33881.4657 | 780 | 9.9557 | 0.34049 | 147.2692
16 | 570 | 0.25911 | 29.8401 | 24.9742 | 15200 | 3698.9837 | 51866.9039 | 790 | 7.3008 | 0.65462 | 273.5464
16 | 408 | 0.54385 | 27.0062 | 24.7776 | 17600 | 1761.8053 | 30485.5265 | 700 | 9.902 | 0.34391 | 171.6599
16 | 363 | 0.21672 | 28.0834 | 26.3422 | 18400 | 2850.2004 | 42144.5273 | 830 | 8.5032 | 0.61155 | 272.3287
20 | 601 | 0.40519 | 30.017 | 24.9476 | 12300 | 2011.4747 | 37403.3607 | 700 | 11.521 | 0.42945 | 129.2916
16 | 203 | 0.437 | 28.682 | 24.699 | 17700 | 1943.9538 | 32913.0375 | 780 | 10.6131 | 0.42366 | 191.9455
24 | 482 | 0.52739 | 29.9818 | 25.372 | 18800 | 2192.2419 | 53785.338 | 760 | 7.0635 | 0.33813 | 147.1996
20 | 292 | 0.54366 | 25.3131 | 23.2023 | 15600 | 2282.3822 | 53325.876 | 780 | 13.5188 | 0.38864 | 241.3076
18 | 439 | 0.54377 | 25.9816 | 23.4913 | 18600 | 2082.8104 | 62937.6157 | 770 | 9.8122 | 0.37201 | 187.1043
14 | 171 | 0.26344 | 28.0121 | 24.1396 | 19500 | 2262.4067 | 30310.8012 | 790 | 11.3136 | 0.64034 | 261.7382
10 | 306 | 0.24293 | 24.3343 | 27.1887 | 8000 | 2152.0521 | 18142.2516 | 800 | 16.6043 | 0.57457 | 151.0103
10 | 337 | 0.20628 | 25.0535 | 27.166 | 6800 | 2245.3806 | 21377.0998 | 670 | 19.1594 | 0.69086 | 151.4242
16 | 567 | 0.46449 | 29.1404 | 24.7623 | 19700 | 3618.7216 | 70284.1385 | 760 | 6.7565 | 0.5378 | 214.6408
10 | 390 | 0.13216 | 23.1878 | 25.5676 | 6900 | 1064.8437 | 10660.8838 | 440 | 7.5712 | 0.64545 | 135.8669
20 | 373 | 0.40991 | 23.8656 | 29.1352 | 12500 | 2248.9685 | 34694.1206 | 620 | 11.027 | 0.62915 | 160.9613
28 | 855 | 0.44066 | 25.3112 | 22.9817 | 18400 | 1783.6189 | 50722.378 | 770 | 6.3392 | 0.30035 | 123.4875
18 | 405 | 0.52223 | 27.7003 | 23.4901 | 18500 | 1435.8429 | 24883.4087 | 670 | 8.9423 | 0.28505 | 150.2857
22 | 665 | 0.57918 | 31.125 | 24.322 | 16100 | 2274.4424 | 51079.3741 | 790 | 10.2436 | 0.32794 | 172.9736
16 | 250 | 0.51839 | 29.2561 | 24.0177 | 16300 | 1985.3853 | 32327.1538 | 720 | 9.8258 | 0.34749 | 168.4696
22 | 362 | 0.32725 | 26.797 | 25.3429 | 19000 | 1111.1578 | 19388.1429 | 420 | 5.7312 | 0.59164 | 200.2963
26 | 784 | 0.36668 | 30.6552 | 23.9094 | 13400 | 2976.9301 | 61587.1893 | 750 | 8.9254 | 0.52604 | 165.5258
16 | 345 | 0.54315 | 30.7143 | 24.3727 | 17300 | 2187.948 | 34264.1776 | 760 | 9.8529 | 0.34598 | 190.8887
20 | 225 | 0.52807 | 24.9195 | 23.1527 | 13700 | 2357.9946 | 47304.4769 | 770 | 15.6791 | 0.3931 | 255.8033
20 | 510 | 0.46924 | 27.1022 | 24.3197 | 16100 | 1686.1449 | 34330.7776 | 700 | 7.7133 | 0.34145 | 142.8157
24 | 365 | 0.3076 | 27.9417 | 25.2299 | 14000 | 2895.9086 | 67386.1628 | 720 | 17.5305 | 0.64405 | 208.4771
22 | 473 | 0.37241 | 25.1035 | 28.5663 | 12500 | 2337.4402 | 43408.5341 | 620 | 10.8859 | 0.63354 | 159.7018
12 | 168 | 0.20253 | 28.0284 | 23.9629 | 20000 | 1882.5431 | 22744.9048 | 800 | 10.2988 | 0.63629 | 250.5507
18 | 529 | 0.52864 | 28.7818 | 23.7866 | 17600 | 1649.4732 | 29985.8809 | 700 | 7.9739 | 0.31439 | 141.7729
18 | 463 | 0.58808 | 27.2442 | 24.186 | 18800 | 1586.1873 | 29024.7776 | 690 | 9.323 | 0.3041 | 142.4548
20 | 646 | 0.28442 | 30.3512 | 24.8602 | 14700 | 3458.5223 | 54012.5039 | 860 | 12.0399 | 0.53332 | 205.2313
22 | 894 | 0.53013 | 26.5063 | 24.8103 | 15400 | 2554.436 | 57381.5043 | 730 | 10.3471 | 0.4943 | 187.5938
16 | 198 | 0.45773 | 27.1219 | 23.3658 | 16900 | 1994.1705 | 38555.9263 | 790 | 9.7355 | 0.28438 | 205.2313
12 | 379 | 0.25823 | 24.8729 | 27.3133 | 8900 | 2297.3981 | 23912.621 | 790 | 16.3835 | 0.58727 | 155.5481
20 | 502 | 0.34242 | 30.0224 | 25.2179 | 15700 | 3255.8285 | 55339.3699 | 750 | 8.0847 | 0.58942 | 210.3394
26 | 328 | 0.42882 | 30.8397 | 23.1034 | 14700 | 2377.7589 | 59211.1802 | 780 | 9.6604 | 0.32045 | 169.7623
18 | 565 | 0.42893 | 28.9079 | 25.4577 | 16800 | 2023.4375 | 41702.7347 | 720 | 9.0292 | 0.33688 | 182.7051
12 | 414 | 0.27426 | 24.5413 | 26.9668 | 8900 | 2533.871 | 27375.4149 | 780 | 18.4957 | 0.68475 | 180.054
26 | 445 | 0.38492 | 29.0374 | 25.59 | 19600 | 2427.2145 | 61632.0442 | 730 | 7.2649 | 0.49201 | 247.1266
18 | 639 | 0.40781 | 31.9545 | 24.8259 | 18200 | 1933.6167 | 33300.6206 | 800 | 7.6797 | 0.45185 | 170.8651
20 | 349 | 0.37339 | 26.0684 | 28.6317 | 9700 | 5706.3109 | 93691.4105 | 880 | 29.8822 | 0.92833 | 331.3812
18 | 449 | 0.56701 | 29.2277 | 23.3615 | 18000 | 1929.3518 | 40827.2039 | 770 | 9.9803 | 0.31705 | 162.3192
28 | 664 | 0.33422 | 28.6348 | 25.246 | 16700 | 1676.2607 | 47326.4391 | 470 | 7.2928 | 0.61727 | 180.6736
16 | 242 | 0.50073 | 28.1502 | 24.3172 | 18200 | 1777.3222 | 34039.9579 | 770 | 9.5527 | 0.31698 | 189.6324
24 | 958 | 0.55198 | 27.3918 | 24.3955 | 16500 | 2987.4028 | 65254.0362 | 740 | 10.9534 | 0.54824 | 215.3876
20 | 466 | 0.50616 | 26.3056 | 23.8486 | 14000 | 2052.1597 | 40899.1427 | 780 | 10.6978 | 0.33892 | 174.5609
18 | 190 | 0.10813 | 25.0167 | 29.6675 | 9900 | 881.4666 | 12354.4899 | 440 | 12.957 | 0.65605 | 163.0281
18 | 649 | 0.62436 | 30.3942 | 25.4552 | 18700 | 2257.6324 | 38004.162 | 770 | 8.5864 | 0.36104 | 134.8391
16 | 210 | 0.53526 | 28.6232 | 24.4253 | 16100 | 1575.854 | 26558.998 | 720 | 9.5415 | 0.27587 | 161.5219
20 | 381 | 0.23769 | 24.9597 | 26.5249 | 16600 | 1392.9181 | 19770.4033 | 510 | 8.1996 | 0.6577 | 209.9381
16 | 532 | 0.3994 | 28.6433 | 24.738 | 15700 | 2947.3323 | 41491.9528 | 770 | 8.2131 | 0.50998 | 220.2748
20 | 267 | 0.44106 | 30.4788 | 23.6363 | 15100 | 2256.614 | 51624.8624 | 750 | 9.8194 | 0.33845 | 194.7214
20 | 364 | 0.35984 | 23.6067 | 29.8603 | 12100 | 2410.8496 | 37859.7419 | 600 | 11.5311 | 0.70179 | 166.4564
18 | 300 | 0.30126 | 25.8496 | 25.5295 | 11500 | 2565.3758 | 41805.6685 | 680 | 21.9509 | 0.64505 | 217.3271
22 | 306 | 0.33822 | 25.0069 | 25.2937 | 13200 | 2114.7623 | 42626.0378 | 660 | 12.3895 | 0.45931 | 186.5945
22 | 657 | 0.52006 | 31.2973 | 24.9872 | 15300 | 2080.7323 | 46232.0033 | 800 | 8.3739 | 0.32687 | 139.0213
22 | 408 | 0.523 | 27.0219 | 24.2337 | 17800 | 2262.8856 | 53084.0832 | 690 | 9.536 | 0.41281 | 193.1021
22 | 364 | 0.41242 | 26.9159 | 25.0546 | 14000 | 2034.0334 | 44851.0417 | 790 | 10.0132 | 0.3759 | 164.6752
18 | 251 | 0.41946 | 26.629 | 25.3665 | 13800 | 3468.6508 | 61089.8784 | 830 | 17.846 | 0.549 | 253.6471
16 | 504 | 0.22604 | 28.9449 | 25.7992 | 13600 | 3802.6978 | 53909.8857 | 950 | 16.4396 | 0.77105 | 286.6118
16 | 460 | 0.57973 | 30.9638 | 23.4437 | 17700 | 1798.362 | 28612.5251 | 770 | 9.8348 | 0.28804 | 149.2983
18 | 556 | 0.29193 | 29.4414 | 24.7602 | 15500 | 4403.1375 | 67048.9607 | 880 | 16.4188 | 0.76758 | 298.2734
20 | 562 | 0.49033 | 26.126 | 23.6713 | 14800 | 1952.1478 | 39161.1927 | 770 | 8.6667 | 0.35513 | 151.1207
16 | 622 | 0.25022 | 24.9882 | 29.8907 | 15000 | 1809.5525 | 22344.8542 | 800 | 4.2463 | 0.32453 | 119.4414
24 | 403 | 0.51748 | 26.1289 | 24.6283 | 14900 | 2179.8006 | 52420.6378 | 720 | 10.4227 | 0.391 | 180.8414
18 | 390 | 0.52971 | 27.7082 | 23.3803 | 18400 | 1449.1223 | 23223.8806 | 670 | 8.9412 | 0.28254 | 150.8909
22 | 335 | 0.42995 | 25.8411 | 24.7906 | 13600 | 2324.4498 | 42307.0598 | 770 | 11.6234 | 0.4651 | 194.1469
18 | 446 | 0.54652 | 28.8361 | 25.106 | 15200 | 1789.2168 | 53051.9692 | 790 | 9.7189 | 0.29862 | 158.1885
16 | 590 | 0.2482 | 28.4404 | 26.5233 | 14900 | 3880.208 | 53273.743 | 870 | 13.5623 | 0.67477 | 257.0199
26 | 327 | 0.42017 | 27.9869 | 23.2711 | 18700 | 2768.3176 | 66466.5317 | 770 | 9.587 | 0.34039 | 237.7077
18 | 211 | 0.47647 | 29.5783 | 24.0086 | 15800 | 1867.0404 | 33185.9083 | 740 | 9.7026 | 0.37355 | 188.4185
24 | 418 | 0.50176 | 25.3083 | 24.9198 | 11500 | 1833.0273 | 42373.0758 | 760 | 11.0287 | 0.3237 | 151.5296
20 | 240 | 0.55067 | 25.2057 | 23.0066 | 14100 | 2395.2197 | 47918.8406 | 780 | 15.2405 | 0.38446 | 259.9609
20 | 513 | 0.42001 | 29.1029 | 24.5794 | 16300 | 2967.863 | 51061.4187 | 780 | 7.1954 | 0.50958 | 221.4381
16 | 286 | 0.42274 | 29.9834 | 24.3213 | 15300 | 2347.0357 | 44393.6716 | 770 | 10.7168 | 0.39885 | 226.8735
14 | 242 | 0.5067 | 25.702 | 24.5186 | 14900 | 1875.4345 | 24356.5006 | 770 | 9.6764 | 0.30171 | 136.3893
22 | 407 | 0.24669 | 25.2261 | 26.3181 | 17400 | 1139.8795 | 17702.5206 | 410 | 7.349 | 0.69206 | 208.2236
26 | 396 | 0.50812 | 29.9563 | 25.3526 | 18700 | 2012.8903 | 50674.6317 | 760 | 6.7017 | 0.30334 | 141.3905
16 | 381 | 0.48819 | 28.8723 | 23.7205 | 16700 | 2026.6962 | 39952.2969 | 790 | 8.9915 | 0.30022 | 184.8332
14 | 274 | 0.5342 | 25.5395 | 24.4504 | 15000 | 1990.8125 | 27259.7038 | 760 | 9.6825 | 0.31335 | 132.9094
16 | 209 | 0.46713 | 28.2291 | 24.5077 | 18400 | 1802.5277 | 35843.2648 | 760 | 9.6573 | 0.32506 | 200.8669